## BOM_Pico_funboard_core2_2025-10
Quantity | Name | Designator | Footprint | Manufacturer Part
1 | XL-1206QPC | 3V3 | LED0805-RD_GREEN | XL-1206QPC
2 | 3x6x2.5mm | BOOT,RESET | SW-SMD_L6.0-W3.6-LS8.0 | 3x6x2.5mm
3 | TC-1102-A-J-R | BTN1,BTN2,BTN3 | SW-TH_4P-L6.0-W6.0-P4.50-LS6.5 | TC-1102-A-J-R
1 | 4000Hz | BUZZER | BUZ-SMD_3P-L5.2-W5.2-P3.50-BR | MLT-5030
4 | 100nf | C1,C11,C15,C16 | C0603 | 0805CG220J500NT
2 | 22pF | C2,C3 | C0805 | 0805CG220J500NT
3 | 100uF | C4,C6,C17 | CASE-B_3528 | TLJA107M010R1400
10 | 10nf | C5,C7,C8,C9,C10,C12,C13,C18,C19,C20 | C0603 | 0805CG220J500NT
2 | SS110A | D1,D2 | DO-214AC_L4.3-W2.7-LS5.3-RD | SS110A
1 | 1N4148D | D3 | SOD-123_L2.7-W1.6-LS3.7-RD-1 | 1N4148D
2 | Header-2.54 | DEBUG,NEOPIXEL | HDR-TH_3P-P2.54-V-M-1 | 2.54-1*3P
1 | FUSE1206 | FUSE | F1206 | D22051903536_fuse1206
1 | XL-1206QPC | GP25 | LED0805-RD_BLUE | XL-1206QPC
1 | XL-1206QPC | USBZ | LED0805-RD_ORANGE | XL-1206QPC
1 | I2C | I2C-1 | CONN-XH2.54-4PIN | CONN-XH2.54-4PIN
1 | Header-Male-2.54_1x10 | IO | HDR-TH_10P-P2.54-V-M-1 | 2.54-1*10
9 | 1K | R1,R6,R7,R8,R9,R10,R15,R16,R17 | R0805 | RC0805DR-071KL
6 | 10K | R2,R5,R11,R12,R14,R18 | R0805 | RC0805DR-071KL
2 | 27Ω | R3,R4 | R0805 | RC0805DR-071KL
1 | 10r | R19 | R0805 | RC0805DR-071KL
2 | 2K | R20,R21 | R0805 | RC0805DR-071KL
1 | RX | RX1 | LED0805-RD_GREEN | XL-1206QPC
1 | TX | TX1 | LED0805-RD_RED | XL-1206QPC
1 | RP2040 | U1 | LQFN-56_L7.0-W7.0-P0.4-EP | RP2040
1 | W25Q128FVSG | U2 | SOIC-8_L5.2-W5.2-P1.27-LS7.9-BL | W25Q128FVSG
1 | AMS1117-3.3 | U3 | SOT-223_L6.5-W3.5-P2.30-LS7.0-BR | AMS1117-5.0
1 | LCD_1.3_240*240_IPS_ST7789 | U4 | LCD_1.3_240*240_IPS_ST7789 | LCD_1.3_240*240_IPS_ST7789
1 | CAT24CxxxWI-G | U5 | SOIC-8 | CAT24C256WI-G
1 | SD_CARD_TF | U6 | MICRO-USB-SMD_MICRO-SD | SD_Card_TF
1 | W5500_MODULE | U7 | COMM-TH_L25.0-W23.0_W5500_MODULE | W5500_MODULE
1 | U-F-M5DD-W-L | USB1 | MICRO-USB-SMD_MICRO-USB-18 | U-F-M5DD-W-L
1 | 12MHz | X1 | OSC-SMD_4P-L3.2-W2.5-BL | TSX-3225 12MHz 20pF 30ppm